## control_codes
Opcode | Instruction ID | Instruction | RegDst | Jump | Branch | MemRead | MemtoReg | ALUOp | MemWrite | ALUSrc | RegWrite | Shift | ControlBin | ControlHex
0 | A | add | 1 | 0 | 0 | 0 | 0 | 10 | 0 | 0 | 1 | 0 | 1000000100010 | 1022
1 | E | and | 1 | 0 | 0 | 0 | 0 | 0 | 0 | 0 | 1 | 0 | 1000000000010 | 1002
10 | H | ori | 0 | 0 | 0 | 0 | 0 | 1 | 0 | 1 | 1 | 0 | 10110 | 16
11 | K | nor | 1 | 0 | 0 | 0 | 0 | 1100 | 0 | 0 | 1 | 0 | 1000011000010 | 10c2
100 | F | andi | 0 | 0 | 0 | 0 | 0 | 0 | 0 | 1 | 1 | 0 | 110 | 6
101 | C | sub | 1 | 0 | 0 | 0 | 0 | 110 | 0 | 0 | 1 | 0 | 1000001100010 | 1062
110 | I | sll | 1 | 0 | 0 | 0 | 0 | 1000 | 0 | 0 | 1 | 1 | 1000010000011 | 1083
111 | J | srl | 1 | 0 | 0 | 0 | 0 | 1001 | 0 | 0 | 1 | 1 | 1000010010011 | 1093
1000 | L | sw | x | 0 | 0 | 0 | x | 10 | 1 | 1 | 0 | 0 | 101100 | 002c
1001 | O | bneq | x | 0 | 1 | 0 | x | xxxx | 0 | 0 | 0 | 0 | 10000000000 | 400
1010 | D | subi | 0 | 0 | 0 | 0 | 0 | 110 | 0 | 1 | 1 | 0 | 1100110 | 66
1011 | N | beq | x | 0 | 1 | 0 | x | xxxx | 0 | 0 | 0 | 0 | 10000000000 | 400
1100 | P | j | x | 1 | 0 | 0 | x | xxxx | 0 | 0 | 0 | 0 | 100000000000 | 800
1101 | B | addi | 0 | 0 | 0 | 0 | 0 | 10 | 0 | 1 | 1 | 0 | 100110 | 26
1110 | M | lw | 0 | 0 | 0 | 1 | 1 | 10 | 0 | 1 | 1 | 0 | 1100100110 | 326
1111 | G | or | 1 | 0 | 0 | 0 | 0 | 1 | 0 | 0 | 1 | 0 | 1000000010010 | 1012